## Dämmungskalkulator
Dämmungskalkulator
Gewünschter U-Wert : |  |  | 0.35 | W/m2K
Verfügbare Aufbauhöhe : |  |  | 180 | mm (ohne Bodenbelag)
Rohraußendurchmesser : |  |  | 14 | mm
Estrichüberdeckung : |  |  | 45 | mm
erfordl. Rl Trenndecke : |  |  | 2.6871 | m2K/W
erfordl. Rl Erdreich : |  |  | 2.8571 | m2K/W
Erforderliche Zusatzdämmung und Gesamtaufbauhöhe in mm
|  |  | Dämm- stoff | WLG | qK | VM | EPS 100 (WLG 040) |  |  |  | EPS 200 (WLG 035) |  |  |  | PUR (WLG 025)
[5 empty] | kPa | db (A) | Keller |  | Erdreich |  | Keller |  | Erdreich |  | Keller |  | Erdreich
[7 empty] | ddäm. | dges. | ddäm. | dges. | ddäm. | dges. | ddäm. | dges. | ddäm. | dges. | ddäm. | dges.
rolljet DES sg, 20-2 mm | 0.5 | 20 | EPS T | 040 | 5 | 26 | 87.4857 | 166.4857 | 94.2857 | 173.2857 | 76.55 | 155.55 | 82.5 | 161.5 | 54.6786 | 133.6786 | 58.9286 | 137.9286
rolljet DES sg, 25-2 mm | 0.63 | 25 | EPS T | 040 | 5 | 26 | 82.2857 | 166.2857 | 89.0857 | 173.0857 | 72 | 156 | 77.95 | 161.95 | 51.4286 | 135.4286 | 55.6786 | 139.6786
rolljet DES sg, 30-2 mm | 0.75 | 30 | EPS T | 040 | 5 | 28 | 77.4857 | 166.4857 | 84.2857 | 173.2857 | 67.8 | 156.8 | 73.75 | 162.75 | 48.4286 | 137.4286 | 52.6786 | 141.6786
rolljet DES sg, 35-2 mm | 0.875 | 35 | EPS T | 040 | 5 | 28 | 72.4857 | 166.4857 | 79.2857 | 173.2857 | 63.425 | 157.425 | 69.375 | 163.375 | 45.3036 | 139.3036 | 49.5536 | 143.5536
rolljet S DES sg, 24-2 mm | 0.75 | 24 | EPS T | 032 | 5 | 28 | 77.4857 | 160.4857 | 84.2857 | 167.2857 | 67.8 | 150.8 | 73.75 | 156.75 | 48.4286 | 131.4286 | 52.6786 | 135.6786
rolljet S DES sg, 30-2 mm | 0.94 | 30 | EPS T | 032 | 5 | 28 | 69.8857 | 158.8857 | 76.6857 | 165.6857 | 61.15 | 150.15 | 67.1 | 156.1 | 43.6786 | 132.6786 | 47.9286 | 136.9286
rolljet DEO, 20 mm | 0.5 | 20 | EPS 100 | 040 | 20 | - | 87.4857 | 166.4857 | 94.2857 | 173.2857 | 76.55 | 155.55 | 82.5 | 161.5 | 54.6786 | 133.6786 | 58.9286 | 137.9286
rolljet DEO, 25 mm | 0.63 | 25 | EPS 100 | 040 | 20 | - | 82.2857 | 166.2857 | 89.0857 | 173.0857 | 72 | 156 | 77.95 | 161.95 | 51.4286 | 135.4286 | 55.6786 | 139.6786
rolljet DEO, 30 mm | 0.75 | 30 | EPS 100 | 040 | 20 | - | 77.4857 | 166.4857 | 84.2857 | 173.2857 | 67.8 | 156.8 | 73.75 | 162.75 | 48.4286 | 137.4286 | 52.6786 | 141.6786
rolljet DEO, 20 mm | 0.57 | 20 | EPS 200 | 035 | 35 | - | 84.6857 | 163.6857 | 91.4857 | 170.4857 | 74.1 | 153.1 | 80.05 | 159.05 | 52.9286 | 131.9286 | 57.1786 | 136.1786
rolljet DEO, 25 mm | 0.71 | 25 | EPS 200 | 035 | 35 | - | 79.0857 | 163.0857 | 85.8857 | 169.8857 | 69.2 | 153.2 | 75.15 | 159.15 | 49.4286 | 133.4286 | 53.6786 | 137.6786
rolljet DEO, 30 mm | 0.86 | 30 | EPS 200 | 035 | 35 | - | 73.0857 | 162.0857 | 79.8857 | 168.8857 | 63.95 | 152.95 | 69.9 | 158.9 | 45.6786 | 134.6786 | 49.9286 | 138.9286
Objekt line DES sm, 25-2 | 0.55 | 25 | EPS T | 045 | 4 | 28 | 85.4857 | 169.4857 | 92.2857 | 176.2857 | 74.8 | 158.8 | 80.75 | 164.75 | 53.4286 | 137.4286 | 57.6786 | 141.6786
Objekt line DES sm, 30-3 | 0.65 | 30 | EPS T | 045 | 4 | 29 | 81.4857 | 170.4857 | 88.2857 | 177.2857 | 71.3 | 160.3 | 77.25 | 166.25 | 50.9286 | 139.9286 | 55.1786 | 144.1786
Objekt line DES sm, 35-3 | 0.8 | 35 | EPS T | 045 | 4 | 29 | 75.4857 | 169.4857 | 82.2857 | 176.2857 | 66.05 | 160.05 | 72 | 166 | 47.1786 | 141.1786 | 51.4286 | 145.4286
klettjet DES sg, 25-2 | 0.63 | 25 | EPS T | 040 | 5 | 26 | 82.2857 | 166.2857 | 89.0857 | 173.0857 | 72 | 156 | 77.95 | 161.95 | 51.4286 | 135.4286 | 55.6786 | 139.6786
klettjet DES sg, 30-2 | 0.75 | 30 | EPS T | 040 | 5 | 28 | 77.4857 | 166.4857 | 84.2857 | 173.2857 | 67.8 | 156.8 | 73.75 | 162.75 | 48.4286 | 137.4286 | 52.6786 | 141.6786
klettjet DES sm, 30-3 | 0.67 | 30 | EPS T | 045 | 4 | 29 | 80.6857 | 169.6857 | 87.4857 | 176.4857 | 70.6 | 159.6 | 76.55 | 165.55 | 50.4286 | 139.4286 | 54.6786 | 143.6786
klettjet R | 0.15 | 6 | PE | 040 | 5 | 13 | 101.4857 | 166.4857 | 108.2857 | 173.2857 | 88.8 | 153.8 | 94.75 | 159.75 | 63.4286 | 128.4286 | 67.6786 | 132.6786
noppjet DES sg, 30-2 mm | 0.75 | 30 | EPS T | 040 | 5 | 28 | 77.4857 | 166.4857 | 84.2857 | 173.2857 | 67.8 | 156.8 | 73.75 | 162.75 | 48.4286 | 137.4286 | 52.6786 | 141.6786
noppjet DEO, 11 mm | 0.31 | 11 | EPS 200 | 035 | 60 | - | 95.0857 | 165.0857 | 101.8857 | 171.8857 | 83.2 | 153.2 | 89.15 | 159.15 | 59.4286 | 129.4286 | 63.6786 | 133.6786
Objekt line Noppenplatte 10mm | 0.25 | 10 | EPS 150 | 040 | 5 | - | 97.4857 | 166.4857 | 104.2857 | 173.2857 | 85.3 | 154.3 | 91.25 | 160.25 | 60.9286 | 129.9286 | 65.1786 | 134.1786
noppjet light | 0 | 1 | PS | - | 5 | - | 107.4857 | 167.4857 | 114.2857 | 174.2857 | 94.05 | 154.05 | 100 | 160 | 67.1786 | 127.1786 | 71.4286 | 131.4286
ddäm.= Dicke der Zusatzdämmung; dges.=Gesamtaufbauhöhe ohne Bodenbelag (roter Wert = Verfügbare Aufbauhöhe überschritten)
Für die Dämmungsanforderung gegen unbeheizte Räume, Erdreich oder Aussenluft sind die Vorgaben im Energiebedarfsausweis, bzw. im Energiepaß maßgeblich. Die angegebenen Dicken der Zusatzdämmung sind rechnerische Werte und nicht auf übliche Lieferdicken umgerechnet. Das Purmo Lieferprogramm der Zusatzdämmungen entnehmen Sie bitte den aktuellen technischen Unterlagen und Preislisten.
Note on E3: erforderlicher U-Wert der Dämmung gemäß Energiepaß
Note on E4: Verfügbare Aufbauhöhe von Rohfußboden bis Oberkante Estrich (ohne Bodenbelag)
Note on E5: Rohraußendurchmesser des Heizrohres
Note on E6: Estrichrohrüberdeckung gemäß DIN 18560 T.2 bei CT der Klasse F4=45 mm und bei CAF der Klasse F4=35mm
Note on E7: Wärmeduchgangswiderstand für Flächen mit darunterliegenden Räumen. Wert incl. Wärmeübergangswiderstand h (früher a)
Note on E8: Wärmedurchgangswiderstand für Flächen gegen Erdreich
Note on I10: Dicke der erfoderlichen Zusatzdämmung abhängig von den unterschiedlichen Systemdämmungen und Wärmeleit-gruppen der Zusatzdämmung. Die Er-mittlung der Dicke erfolgt ohne Berück-sichtung der Bodenplatte.
Note on F11: Wärmeleitfähigkeitsgruppe
Note on G11: maximale Nutzlast (Verkehrslast)
Note on H11: Trittschallverbesserungsmaß der Purmo Systemdämmung